## Feuille1
t accell (s)	P mini (W)		ρ(25°C)	1,184
1	18 904,32		Cx	1,2
2	9 452,16		S (maitre couple)	0,56	m²
3	6 301,44		vitesse	19,44	m/s
4	4 726,08		masse	100	kg
5	3 780,86		rendement global	78,00%
6	3 150,72		puissance mini	3750	W
7	2 700,62		Puissance à la roue	2925	W
8	2 363,04		accélération mini	6,46	s
9	2 100,48		autonomie	70	km
10	1 890,43		consommation Wh	3750	Wh
			capacité batterie (48V)