## Feuille1
t accell (s)	P mini (W)		données				calcul
1	18 904,32		ρ(25°C)	1,184			puissance mini	3750	W
2	9 452,16		Cx	1,2			Puissance à la roue	2925	W
3	6 301,44		S (maitre couple)	0,56	m²		accélération mini	6,46	s
4	4 726,08		vitesse	19,44	m/s		consommation Wh	3 750	Wh
5	3 780,86		masse	100	kg		capacité batterie	78,12	Ah
6	3 150,72		rendement global	78,00%			poids batterie	18,75	kg
7	2 700,62		autonomie	70	km		Nb 18650	390
8	2 363,04		diamètre	0,76	m		ω max	488,633597212	tr/min
9	2 100,48		voltage batterie	48	V		Cmax (sortie transmission)	57	Nm
10	1 890,43		capacité massique	200	W/kg
			Capacité 18650	2600	mAh